## Story Max Over Avg Disp
TABLE: Story Max Over Avg Displacements
Story | Output Case | Case Type | Step Type | Direction | Maximum | Average | Ratio
[5 empty] | m | m
Nivel 9 | EnvX | Combination | Max | X | 0.043126 | 0.04225 | 1.021
Nivel 9 | EnvX | Combination | Max | Y | 0.01442 | 0.01417 | 1.018
Nivel 8 | EnvX | Combination | Max | X | 0.040338 | 0.037978 | 1.062
Nivel 8 | EnvX | Combination | Max | Y | 0.012881 | 0.012658 | 1.018
Nivel 7 | EnvX | Combination | Max | X | 0.034518 | 0.032426 | 1.064
Nivel 7 | EnvX | Combination | Max | Y | 0.011881 | 0.011359 | 1.046
Nivel 6 | EnvX | Combination | Max | X | 0.028562 | 0.026756 | 1.067
Nivel 6 | EnvX | Combination | Max | Y | 0.009998 | 0.009555 | 1.046
Nivel 5 | EnvX | Combination | Max | X | 0.02253 | 0.02104 | 1.071
Nivel 5 | EnvX | Combination | Max | Y | 0.008027 | 0.007665 | 1.047
Nivel 4 | EnvX | Combination | Max | X | 0.016583 | 0.015442 | 1.074
Nivel 4 | EnvX | Combination | Max | Y | 0.005991 | 0.005716 | 1.048
Nivel 3 | EnvX | Combination | Max | X | 0.01099 | 0.010215 | 1.076
Nivel 3 | EnvX | Combination | Max | Y | 0.003986 | 0.0038 | 1.049
Nivel 2 | EnvX | Combination | Max | X | 0.006087 | 0.005659 | 1.076
Nivel 2 | EnvX | Combination | Max | Y | 0.002163 | 0.00206 | 1.05
Nivel 1 | EnvX | Combination | Max | X | 0.002261 | 0.002114 | 1.07
Nivel 1 | EnvX | Combination | Max | Y | 0.000737 | 0.000701 | 1.052
Nivel 9 | EnvX | Combination | Min | X | 0.04206 | 0.041717 | 1.008
Nivel 9 | EnvX | Combination | Min | Y | 0.01442 | 0.01417 | 1.018
Nivel 8 | EnvX | Combination | Min | X | 0.037535 | 0.036577 | 1.026
Nivel 8 | EnvX | Combination | Min | Y | 0.012881 | 0.012658 | 1.018
Nivel 7 | EnvX | Combination | Min | X | 0.032019 | 0.031177 | 1.027
Nivel 7 | EnvX | Combination | Min | Y | 0.011881 | 0.011359 | 1.046
Nivel 6 | EnvX | Combination | Min | X | 0.026375 | 0.025662 | 1.028
Nivel 6 | EnvX | Combination | Min | Y | 0.009998 | 0.009555 | 1.046
Nivel 5 | EnvX | Combination | Min | X | 0.020699 | 0.020124 | 1.029
Nivel 5 | EnvX | Combination | Min | Y | 0.008027 | 0.007665 | 1.047
Nivel 4 | EnvX | Combination | Min | X | 0.01516 | 0.014731 | 1.029
Nivel 4 | EnvX | Combination | Min | Y | 0.005991 | 0.005716 | 1.048
Nivel 3 | EnvX | Combination | Min | X | 0.010008 | 0.009724 | 1.029
Nivel 3 | EnvX | Combination | Min | Y | 0.003986 | 0.0038 | 1.049
Nivel 2 | EnvX | Combination | Min | X | 0.005537 | 0.005384 | 1.028
Nivel 2 | EnvX | Combination | Min | Y | 0.002163 | 0.00206 | 1.05
Nivel 1 | EnvX | Combination | Min | X | 0.002068 | 0.002017 | 1.025
Nivel 1 | EnvX | Combination | Min | Y | 0.000737 | 0.000701 | 1.052
Nivel 9 | EnvY | Combination | Max | X | 0.012621 | 0.012518 | 1.008
Nivel 9 | EnvY | Combination | Max | Y | 0.050312 | 0.048445 | 1.039
Nivel 8 | EnvY | Combination | Max | X | 0.011282 | 0.010993 | 1.026
Nivel 8 | EnvY | Combination | Max | Y | 0.045056 | 0.043329 | 1.04
Nivel 7 | EnvY | Combination | Max | X | 0.009624 | 0.009371 | 1.027
Nivel 7 | EnvY | Combination | Max | Y | 0.041359 | 0.038807 | 1.066
Nivel 6 | EnvY | Combination | Max | X | 0.007929 | 0.007714 | 1.028
Nivel 6 | EnvY | Combination | Max | Y | 0.034874 | 0.032678 | 1.067
Nivel 5 | EnvY | Combination | Max | X | 0.006223 | 0.00605 | 1.029
Nivel 5 | EnvY | Combination | Max | Y | 0.028034 | 0.026235 | 1.069
Nivel 4 | EnvY | Combination | Max | X | 0.004559 | 0.004429 | 1.029
Nivel 4 | EnvY | Combination | Max | Y | 0.020937 | 0.019571 | 1.07
Nivel 3 | EnvY | Combination | Max | X | 0.00301 | 0.002924 | 1.029
Nivel 3 | EnvY | Combination | Max | Y | 0.013933 | 0.013011 | 1.071
Nivel 2 | EnvY | Combination | Max | X | 0.001665 | 0.001619 | 1.028
Nivel 2 | EnvY | Combination | Max | Y | 0.00756 | 0.007053 | 1.072
Nivel 1 | EnvY | Combination | Max | X | 0.000622 | 0.000606 | 1.025
Nivel 1 | EnvY | Combination | Max | Y | 0.002573 | 0.002398 | 1.073
Nivel 9 | EnvY | Combination | Min | X | 0.012621 | 0.012518 | 1.008
Nivel 9 | EnvY | Combination | Min | Y | 0.046983 | 0.04644 | 1.012
Nivel 8 | EnvY | Combination | Min | X | 0.011282 | 0.010993 | 1.026
Nivel 8 | EnvY | Combination | Min | Y | 0.041963 | 0.04148 | 1.012
Nivel 7 | EnvY | Combination | Min | X | 0.009624 | 0.009371 | 1.027
Nivel 7 | EnvY | Combination | Min | Y | 0.036908 | 0.036186 | 1.02
Nivel 6 | EnvY | Combination | Min | X | 0.007929 | 0.007714 | 1.028
Nivel 6 | EnvY | Combination | Min | Y | 0.031035 | 0.030425 | 1.02
Nivel 5 | EnvY | Combination | Min | X | 0.006223 | 0.00605 | 1.029
Nivel 5 | EnvY | Combination | Min | Y | 0.024884 | 0.024388 | 1.02
Nivel 4 | EnvY | Combination | Min | X | 0.004559 | 0.004429 | 1.029
Nivel 4 | EnvY | Combination | Min | Y | 0.018545 | 0.01817 | 1.021
Nivel 3 | EnvY | Combination | Min | X | 0.00301 | 0.002924 | 1.029
Nivel 3 | EnvY | Combination | Min | Y | 0.012319 | 0.012066 | 1.021
Nivel 2 | EnvY | Combination | Min | X | 0.001665 | 0.001619 | 1.028
Nivel 2 | EnvY | Combination | Min | Y | 0.006674 | 0.006534 | 1.021
Nivel 1 | EnvY | Combination | Min | X | 0.000622 | 0.000606 | 1.025
Nivel 1 | EnvY | Combination | Min | Y | 0.002267 | 0.002219 | 1.022

## Program Control
TABLE: Program Control
ProgramName | Version | ProgLevel | LicenseNum | CurrUnits | StlFrmCode | CompBmCode | CompColCode | StlJstCode | ConcFrmCode | ConcSlbCode | ShrWallCode
ETABS | 20.3.0 | Ultimate | 3010-*1TZZMBLPAJ7PZCK | kip, in, F | AISC 360-16 | AISC 360-16 | AISC 360-16 | SJI-2010 | ACI 318-14 | ACI 318-14 | ACI 318-14